## Sheet1
U50, Probe type |  | Convex | High-Freq Linear | Linear | Micro-convex | Micro-convex | Micro-convex | Linear | Endovaginal
Model name |  | C352UB | L1042UB | L742UB | C612UB | C6152UB | C422UB | L552UB | E612UB
Central Freq(MHZ) |  | 3.5 | 10 | 7.5 | 6.5 | 6.5 | 4 | 5 | 6.5
Bandwidth(MHZ) |  | 2.0~6.0 | 5.2~12.0 | 5.0~10.0 | 4.7~9.5 | 4.3~9.3 | 2.6~5.5 | 3.7~7.6 | 5.0~8.0
B/M Freq（MHZ） | 2D1 | 2.5 | 8 | 6.5 | 5.5 | 5.5 | 3 | 4.5 | 5.5
| 2D2 | 3.5 | 9.5 | 7.5 | 6.5 | 6.5 | 4 | 5.5 | 6.5
| 2D3 | 4.5 | 11 | 8.5 | 7.5 | 7.5 | 5 | 6.5 | 7.5
H Freq (MHZ) | TH1 | H2.5 | H6.5 | H4.5 | H4.5 | H4.5 | H2.5 | H2.8 | H4.5
| TH2 | H2.7 | H6.7 | H4.7 | H4.7 | H4.7 | H2.7 | H3.0 | H4.7
D Freq (MHZ) | D1 | 2.5 | 5.5 | 5.5 | 5 | 4 | 2.5 | 4 | 5
| D2 | 3 | 6.5 | 6.5 | 6 | 5 | 3 | 5 | 6
Element |  | 128 | 128 | 128 | 128 | 128 | 128 | 128 | 128
Depth(mm) |  | 20~320 | 30～100 | 20~120 | 20~120 | 20~120 | 20~240 | 20~160 | 20~120
U50Vet, Probe type |  | Convex | High-Freq Linear | Linear | Micro-convex | Micro-convex | Micro-convex | Linear | Endocavity | Endocavity
Model name |  | C352UB | L1042UB | L742UB | C612UB | C6152UB | C422UB | L552UB | V562UB | V562UB
Central Freq(MHZ) |  | 3.5 | 10 | 7.5 | 6.5 | 6.5 | 4 | 5 | 5 | 5
Bandwidth(MHZ) |  | 2.0~6.0 | 5.2~12.0 | 5.0~10.0 | 4.7~9.5 | 4.3~9.3 | 2.6~5.5 | 3.7~7.6 | 3.0~7.0 | 3.0~7.0
B/M Freq（MHZ） | 2D1 | 2.5 | 8 | 4 | 5.5 | 5.5 | 3 | 4.5 | 6.5 | 5.5
| 2D2 | 3.5 | 9.5 | 5 | 6.5 | 6.5 | 4 | 5.5 | 7.5 | 6.5
| 2D3 | 4.5 | 11 | 6 | 7.5 | 7.5 | 5 | 6.5 | 8.5 | 7.5
H Freq (MHZ) | TH1 | H2.5 | H6.5 | H3.5 | H4.5 | H4.5 | H2.5 | H2.8 | H4.5 | H4.5
| TH2 | H2.7 | H6.7 | H3.7 | H4.7 | H4.7 | H2.7 | H3.0 | H4.7 | H4.7
D Freq (MHZ) | D1 | 2.5 | 5.5 | 4 | 5 | 4 | 2.5 | 4 | 5.5 | 5
| D2 | 3 | 6.5 | 5 | 6 | 5 | 3 | 5 | 6.5 | 6
Element |  | 128 | 128 | 128 | 128 | 128 | 128 | 128 | 128 | 128
Depth(mm) |  | 20~320 | 30～100 | 20~120 | 20~120 | 20~120 | 20~240 | 20~160 | 20~160 | 20~160